## Calcoli Curva Flusso (2)
MATERIALE: POLIPROPILENE PP
Reometro a capillare Prova a T=220°C | [20 empty] | Bagley
Fitting
vel [mm/min] | forza[N] | caratteristiche capillare 1 |  | vel [m/sec] | Portata Q [m3/s] | Pressione [N/m2] | g'a [s-1] | e | tauw | eta_app 1 | log (g'a [s-1]) 1 | log(tauw) | pendenza | 0.31875 | gammaw | eta_1 | gamma | eta=m(gamma)^(n-1) | eta=m'(gamma)^(n-1) | L/R | Portata Q [m3/s] | 1.309e-11 | 2.618e-11 | 6.545e-11 | 1.309e-10 | 2.618e-10 | 6.545e-10
1 | 90 | diametro [m] | 0.001 | 1.6667e-05 | 1.309e-11 | 114591559.0262 | 0.13333 | 1.12 | 2712868.3482 | 20346512.6112 | -0.87506 | 6.4334 | intercetta | 6.7389 | 0.20458 | 13260938.7073 | 0.01 | 110183678.5177 | 126292479.2789 | 20 | Pressione [N/m2] | 114591559.0262 | 152788745.3682 | 216450722.605 | 280112699.8417 | 381971863.4205 | 560225399.6835
2 | 120 | L/D | 10 | 3.3333e-05 | 2.618e-11 | 152788745.3682 | 0.26667 | 2.7451 | 3358718.1094 | 12595192.9102 | -0.57403 | 6.5262 | R^2 | 0.97147 | 0.40915 | 8208978.3336 | 0.02 | 68713159.0451 | 78758989.8216 | 40 | Pressione [N/m2] | 241915513.4997 | 305577490.7364 | 445633840.6573 | 560225399.6835 | 725746540.499 | 954929658.5514
5 | 170 | Superficie1 [m2] | 7.854e-07 | 8.3333e-05 | 6.545e-11 | 216450722.605 | 0.66667 | 2.5225 | 4805206.0418 | 7207809.0627 | -0.17609 | 6.6817 | n | 0.31875 | 1.0229 | 4697724.6677 | 0.05 | 36808015.4281 | 42189329.5657 | 80 | Pressione [N/m2] | 458366236.1047 | 572957795.1308 | 827605704.0779 | 1044056426.6828 | 1324169126.5246 | 1693408594.4978
10 | 220 | raggio1 [m] | 0.0005 | 0.00016667 | 1.309e-10 | 280112699.8417 | 1.3333 | 3.0216 | 6083697.6997 | 4562773.2748 | 0.12494 | 6.7842 | m | 4782035.9137 | 2.0458 | 2973809.7082 | 0.07 | 29267953.342 | 33546914.0322 |  | pendenza | 5684105.1104 | 6957344.6552 | 10094970.6761 | 12641449.7656 | 15597184.423 | 18825756.1257
20 | 300 |  |  | 0.00033333 | 2.618e-10 | 381971863.4205 | 2.6667 | 5.3061 | 7547024.7208 | 2830134.2703 | 0.42597 | 6.8778 | m' | 5481167.2624 | 4.0915 | 1844553.797 | 0.1 | 22954352.6979 | 26310268.013 |  | intercetta | 6366197.7237 | 19098593.171 | 25464790.8947 | 38197186.3421 | 82760570.4078 | 190985931.7103
50 | 440 |  |  | 0.00083333 | 6.545e-10 | 560225399.6835 | 6.6667 | 10.1449 | 9292200.139 | 1393830.0208 | 0.82391 | 6.9681 | diff | 14.62% | 10.2288 | 908435.5058 | 0.2 | 14314879.5622 | 16407708.0636 |  | R^2 | 0.99655 | 0.9977 | 0.99563 | 0.99721 | 0.99751 | 0.99944
[17 empty] | 0.5 | 7668142.6833 | 8789221.4525 |  | e | 1.12 | 2.7451 | 2.5225 | 3.0216 | 5.3061 | 10.1449
vel [mm/min] | forza[N] | caratteristiche capillare 2 |  | vel [m/sec] | Portata Q [m3/s] | Pressione [N/m2] | g'a [s-1] | e | tauw | eta_app 2 | log (g'a [s-1]) 2 | log(tauw) | log (g'a [s-1]) | log(tauw) | gammaw | eta_2 | 0.7 | 6097336.1281 | 6988763.735
1 | 190 | diametro [m] | 0.001 | 1.6667e-05 | 1.309e-11 | 241915513.4997 | 0.13333 | 1.12 | 2941579.6875 | 22061847.6562 | -0.87506 | 6.4686 | -0.87506 | 6.4334 | 0.20458 | 14378916.6787 | 1 | 4782035.9137 | 5481167.2624
2 | 240 | L/D | 20 | 3.3333e-05 | 2.618e-11 | 305577490.7364 | 0.26667 | 2.7451 | 3574415.6027 | 13404058.5099 | -0.57403 | 6.5532 | -0.57403 | 6.5262 | 0.40915 | 8736160.4284 | 2 | 2982191.1804 | 3418186.0955
5 | 350 | Superficie2 [m2] | 7.854e-07 | 8.3333e-05 | 6.545e-11 | 445633840.6573 | 0.66667 | 2.5225 | 5239974.1857 | 7859961.2785 | -0.17609 | 6.7193 | -0.17609 | 6.6817 | 1.0229 | 5122768.0511 | 5 | 1597489.3383 | 1831041.5106
10 | 440 | raggio2 [m] | 0.0005 | 0.00016667 | 1.309e-10 | 560225399.6835 | 1.3333 | 3.0216 | 6510980.8157 | 4883235.6118 | 0.12494 | 6.8136 | 0.12494 | 6.7842 | 2.0458 | 3182672.5974 | 7 | 1270246.246 | 1455955.6357
20 | 570 |  |  | 0.00033333 | 2.618e-10 | 725746540.499 | 2.6667 | 5.3061 | 8009364.974 | 3003511.8652 | 0.42597 | 6.9036 | 0.42597 | 6.8778 | 4.0915 | 1957553.489 | 10 | 996232.2955 | 1141880.9776
50 | 750 |  |  | 0.00083333 | 6.545e-10 | 954929658.5514 | 6.6667 | 10.1449 | 9521697.4624 | 1428254.6194 | 0.82391 | 6.9787 | 0.82391 | 6.9681 | 10.2288 | 930871.9056 | 20 | 621274.1223 | 712104.1
[13 empty] | -0.87506 | 6.4686 |  |  | 50 | 332801.865 | 381457.3375
vel [mm/min] | forza[N] | caratteristiche capillare 3 |  | vel [m/sec] | Portata Q [m3/s] | Pressione [N/m2] | g'a [s-1] | e | tauw | eta_app 3 | log (g'a [s-1]) 3 | log(tauw) | -0.57403 | 6.5532 | gammaw | eta_3 | 70 | 264627.9443 | 303316.4224
1 | 360 | diametro [m] | 0.001 | 1.6667e-05 | 1.309e-11 | 458366236.1047 | 0.13333 | 1.12 | 2825235.6762 | 21189267.5714 | -0.87506 | 6.4511 | -0.17609 | 6.7193 | 0.20458 | 13810208.3579 | 100 | 207543.1478 | 237885.8562
2 | 450 | L/D | 40 | 3.3333e-05 | 2.618e-11 | 572957795.1308 | 0.26667 | 2.7451 | 3462185.7289 | 12983196.4833 | -0.57403 | 6.5394 | 0.12494 | 6.8136 | 0.40915 | 8461861.5524 | 200 | 129428.8366 | 148351.2702
5 | 650 | Superficie3 [m2] | 7.854e-07 | 8.3333e-05 | 6.545e-11 | 827605704.0779 | 0.66667 | 2.5225 | 5014423.207 | 7521634.8105 | -0.17609 | 6.7002 | 0.42597 | 6.9036 | 1.0229 | 4902262.1275 | 500 | 69331.969 | 79468.2695
10 | 820 | raggio3 [m] | 0.0005 | 0.00016667 | 1.309e-10 | 1044056426.6828 | 1.3333 | 3.0216 | 6287861.4952 | 4715896.1214 | 0.12494 | 6.7985 | 0.82391 | 6.9787 | 2.0458 | 3073608.2694 | 700 | 55129.428 | 63189.3238
20 | 1040 |  |  | 0.00033333 | 2.618e-10 | 1324169126.5246 | 2.6667 | 5.3061 | 7761278.3732 | 2910479.3899 | 0.42597 | 6.8899 | -0.87506 | 6.4511 | 4.0915 | 1896919.1201
50 | 1330 |  |  | 0.00083333 | 6.545e-10 | 1693408594.4978 | 6.6667 | 10.1449 | 9392700.4036 | 1408905.0605 | 0.82391 | 6.9728 | -0.57403 | 6.5394 | 10.2288 | 918260.7363
[13 empty] | -0.17609 | 6.7002
[13 empty] | 0.12494 | 6.7985
[13 empty] | 0.42597 | 6.8899
[13 empty] | 0.82391 | 6.9728